## Estructura auxiliar
Parametro | Unidades | Valor | ecuaciones | Descripción | Imagen del diseño
Diámetro de agujeros | metros | 0.3 | Longitud = (Diametro de agujeros*# de agujeros)*(# de agujeros+1)*Espacio entre agujeros | La longitud total de 1,2 metros hace a la estructura base metalica de la pared verde y el 1,4 metros del sistema de anclaje hace referencia a la base negra
Número de agujeros |  | 4
Espacio entre agujeros | metros | 0.2
Longitud total de la bandeja | metros | 1.2
Ancho del sistema de anclaje | metros | 1.4
Estructura auxiliar

## Sistema de drenaje y evacuación
Parametro | Unidad | Valor | Ecuaciones | Descripción | Imagen del diseño
Precipitacion | mm/mes | 13 | Bibliografia | Este es el valor promedio de la precipitación mensual
Mantenimiento | meses | 3 | Bibliografia | El mantenimiento de muros verdes se debe hacer cada 3 meses
Caudal 1 | m3/mes | 1.3e-08 | Q=precipitación /(1000)^{3} | Este es el caudal producido por la precipitación
Volumen en 3 meses | m3 | 3.9e-08 | V=Caudal * meses de mantenimiento | Volumen de agua producido en 3 meses
Riego por planta | L/semana | 0.4 | Bibliografia | Cantidad de agua que se utiliza en una semana
Numero de plantas |  | 16 |  | Numero de plantas que se utilizaran para el muro verde
Caudal 2 | L/semana | 6.4 | Caudal= Riego por planta*Numero de plantas | Caudal utilizado en el riego de plantas
Caudal 2 | (m3/mes) | 0.0288 | Caudal(m3/mes)=Caudal (L/semana)*(1/1000)*4,5
Volumen en 3 meses | (m3) | 0.0864 | V= Caudal(m3/mes)*meses de mantenimiento | Volumen ocupadopor caudal de precipitación y caudal de riego
Ancho de canaleta | metros | 0.25
Profundidad | metros | 0.25
Largo | metros | 1.3824 | Largo =Volumen en 3 meses/(Profundidad*Ancho de canaleta) | El largo total de toda la canaleta teniendo encuenta los criterios anteriores
Canaleta